## 教室多媒体教学设备
附件4： 教室多媒体教学设备清单
金额单位：元
序号 | 品目 名称 | 技术参数 | 单位 | 数量 | 单价 | 单项 金额
1 | 86吋交互智能平板 | 1.整机屏幕采用86英寸液晶显示器。外部无任何可见内部功能模块连接线。整机采用全金属外壳设计，边角采用弧形设计，表面无尖锐边缘或凸起。整机采用UHD超高清LED液晶屏，显示比例16:9，分辨率3840×2160。 | 台 | 1 | 27000 | 27000
2. 侧置输入接口具备2路HDMI、1路RS232、1路USB接口；侧置输出接口具备1路音频输出、1路触控USB输出；前置输入接口3路USB接口（包含1路Type-C、2路USB）。
3. ★嵌入式系统版本不低于Android 11，内存≥2GB，存储空间≥8GB。（提供国家级检测机构所出具的权威检测报告复印件并加盖厂家公章）
4. ★整机内置2.2声道扬声器，位于设备上边框，顶置朝前发声，前朝向10W高音扬声器2个，上朝向20W中低音扬声器2个，额定总功率60W。（提供国家级检测机构所出具的权威检测报告复印件并加盖厂家公章）
5. 整机支持高级音效设置，可以调节左右声道平衡；在中低频段125Hz～1KHz，高频段2KHz～16KHz分别有-12dB～12dB范围的调节功能。（提供国家级检测机构所出具的权威检测报告复印件并加盖厂家公章）
6. ★整机内置非独立外扩展的4阵列麦克风，可用于对教室环境音频进行采集，拾音距离≥12m。（提供国家级检测机构所出具的权威检测报告复印件并加盖厂家公章）
7. 整机内置扬声器采用缝隙发声技术，喇叭采用槽式开口设计，不大于5.8mm。（提供国家级检测机构所出具的权威检测报告复印件并加盖厂家公章）
8. 整机扬声器在100%音量下，可做到1米处声压级≥88db，10米处声压级≥73dB（提供国家级检测机构所出具的权威检测报告复印件并加盖厂家公章）
9. 内置摄像头、麦克风无需外接线材连接，无任何可见外接线材及模块化拼接痕迹，未占用整机设备端口。（提供国家级检测机构所出具的权威检测报告复印件并加盖厂家公章）
10. 整机采用硬件低蓝光背光技术，在源头减少有害蓝光波段能量，蓝光占比（有害蓝光415～455nm能量综合）/（整体蓝光400～500能量综合）＜50%，低蓝光保护显示不偏色、不泛黄。
11. 支持可自定义图像设置，可对对比度、屏幕色温、图像亮度、亮度范围、色彩空间进行更进一步调节设置。（提供国家级检测机构所出具的权威检测报告复印件并加盖厂家公章）
12. 整机视网膜蓝光危害（蓝光加权辐射亮度LB）满足IEC TR 62778:2014蓝光危害RG0级别
13. 整机支持纸质护眼模式，可以在任意通道任意画面任意软件所有显示内容下实现画面纹理的实时调整；支持纸质纹理：牛皮纸、素描纸、宣纸、水彩纸、水纹纸；支持透明度调节；支持色温调节。（提供国家级检测机构所出具的权威检测报告复印件并加盖厂家公章）
14. 纸质护眼模式下，显示画面各像素点灰度不规则，减少背景干扰。（提供国家级检测机构所出具的权威检测报告复印件并加盖厂家公章）
15. 三合一电源按键，同一电源物理按键完成Android系统和Windows系统的开机、节能熄屏、关机操作；关机状态下按按键开机；开机状态下按按键实现节能熄屏/唤醒，长按按键实现关机。
16. 支持经典护眼模式，可通过前置面板物理功能按键一键启用经典护眼模式。（提供国家级检测机构所出具的权威检测报告复印件并加盖厂家公章）
17. ★设备支持通过前置面板物理按键一键启动录屏功能，可将屏幕中显示的课件、音频内容与人声同时录制。前置 USB 接口具备防撞挡板设计，防撞挡板采用转轴式翻转。（提供国家级检测机构所出具的权威检测报告复印件并加盖厂家公章）
18. 设备支持自定义前置设置按键，可通过自定义设置实现前置面板功能按键一键启用任一全局小工具（批注、截屏、计时、降半屏、放大镜、倒数日、日历）、快捷开关（节能模式、纸质护眼模式、经典护眼模式、自动亮度模式）。
19. 内置无线传屏接收端，无需外接接收部件，无线传屏发射器与整机匹配后即可实现传屏功能，将外部电脑的屏幕画面通过无线方式传输到整机上显示。（提供国家级检测机构所出具的权威检测报告复印件并加盖厂家公章）
20. 整机无需外接无线网卡，在Windows系统下可实现Wi-Fi无线上网连接、AP无线热点发射和BT蓝牙连接功能。Wi-Fi和AP热点工作距离≥12m。（提供国家级检测机构所出具的权威检测报告复印件并加盖厂家公章）
21. ★整机支持搭配具有NFC功能的手机、平板，通过接触整机设备上的NFC标签，即可实现手机、平板与大屏的连接并同步手机、平板的画面到设备上，无需其它操作设置，支持不少于4台手机、平板同时连接并显示。（提供国家级检测机构所出具的权威检测报告复印件并加盖厂家公章）
22. 整机无需外接无线网卡，在Windows系统下接入无线网络，切换到嵌入式Android系统下可直接实现无线上网功能，不需手动重复设置。
23. ★整机内置非独立摄像头，拍摄照片像素数≥1300万。摄像头视场角≥135度。（提供国家级检测机构所出具的权威检测报告复印件并加盖厂家公章）
24. ★整机内置非独立的高清摄像头，可用于远程巡课，拍摄范围可以涵盖整机距离摄像头垂直法线左右水平距离各大于等于4米，左右最边缘深度大于等于2.3米范围内，并且可以AI识别人像。（提供国家级检测机构所出具的权威检测报告复印件并加盖厂家公章）
25. ★整机摄像头支持大于等于10米距离时实现AI识别人像。整机摄像头支持人脸识别、快速点人数、随机抽人；识别所有学生，显示标记，然后随机抽选，同时显示标记不少于60人。整机支持通过人脸识别进行解锁设备以及人脸识别进行登录账号。（提供国家级检测机构所出具的权威检测报告复印件并加盖厂家公章）
26. 外接电脑设备连接整机且触摸信号连通时，外接电脑设备可直接读取整机前置USB接口的移动存储设备数据，连接整机前置USB接口的翻页笔和无线键鼠外接设备可直接使用于外接电脑。（提供国家级检测机构所出具的权威检测报告复印件并加盖厂家公章）
27. 整机具备前置Type-C接口，通过Type-C接口实现音视频输入，外接电脑设备经双头Type-C线连接至整机，即可把外接电脑设备画面投到整机上，同时在整机上操作画面，可实现触摸电脑的操作，无需再连接触控USB线。（提供国家级检测机构所出具的权威检测报告复印件并加盖厂家公章）
28. ★外接电脑设备经双头Type-C线连接至整机，可调用整机内置的摄像头、麦克风、扬声器，在外接电脑即可控制整机拍摄教室画面。前置Type-C接口，支持通过不带转换转置的外部线缆，实现外接电脑HDMI信号的接入显示。（提供国家级检测机构所出具的权威检测报告复印件并加盖厂家公章）
29. 整机全通道侧边栏快捷菜单中可以随时调起切换智能息屏、经典护眼模式、纸质护眼模式、自动亮度模式，并可支持快捷调节音量、亮度。（提供国家级检测机构所出具的权威检测报告复印件并加盖厂家公章）
30. 整机全通道侧边栏快捷菜单中应用软件可以进行实时切换并打开，无需在已经开启任意应用软件全屏模式下退出当前应用再选择更换。（提供国家级检测机构所出具的权威检测报告复印件并加盖厂家公章）
31. ★整机全通道侧边栏快捷菜单中可以实时查看物联设备的连接情况，点击任意一台设备图标即可调出中控菜单进行管控。整机全通道侧边栏支持在任意通道、页面使用批注小工具进行批注讲解，可切换书写笔颜色、截屏保存批注内容、快速清屏，可根据手与屏幕的接触面积自动调整板擦工具的大小。
32. 主板南桥采用H410或H510芯片组，搭载Intel 酷睿系列 i5 CPU
33. 内存：8GB DDR4笔记本内存或以上配置。
34. 硬盘：256GB或以上SSD固态硬盘
35. 采用按压式卡扣，无需工具就可快速拆卸电脑模块。
36. 具有独立非外扩展的视频输出接口：≥1路HDMI 。
37. 具有独立非外扩展的电脑USB接口：≥3路USB。
38. 具有标准PC防盗锁孔。
2 | 视频展台 | 1.壁挂式安装，防盗防破坏。 | 台 | 1 | 1200 | 1200
2.无锐角无利边设计，有效防止师生碰伤、划伤。
3.采用三折叠开合式托板，展开后托板尺寸≥A4面积，收起时小巧不占空间，高效利用挂墙面积。
4.采用USB高速接口，单根USB线实现供电、高清数据传输需求。
5.采用800W像素自动对焦摄像头，可拍摄A4画幅。
6.★展台按键采用触摸按键，可实现一键启动展台画面、画面放大、画面缩小、画面旋转、拍照截图等功能，同时也支持在一体机或电脑上进行同样的操作。
7.整机自带均光罩LED补光灯，光线不足时可进行亮度补充，亮度均匀。
8.★外壳在摄像头部分带保护镜片密封，防止灰尘沾染摄像头，防护等级达到IP4X级别。
3 | 推拉黑板 | 结构：内外双层结构，内层为两块固定书写板与一体机正面平齐，外层为两块滑动书写板。配套的活动黑板装配挂锁，完全遮挡并保护一体机后可锁定，以便保护配套一体机； 1.基本尺寸：≥4300mm×1305mm，具体尺寸根据所配一体机尺寸适当调整，确保与一体机的有效配套。 2.书写板面：采用优质烤漆钢板，厚度≥0.4mm。板面为亚光墨绿色、漆膜硬度为6H，粗糙度为Ra1.6-3.2um。 3.内芯材料：泡沫夹层，采用国际适用工艺，书写无吱咔声，改善书写手感。 4.背板：选用优质防锈亚光彩涂钢板，每隔8公分设有2公分加强凹槽、增强板面的稳固性和耐压性。 5.覆板：采用环保型双组份聚氨酯胶水，自动化流水线覆板作业(提供现场作业图片），确保粘接牢固板面平整，甲醛释放量≤0.2mg/L，符合GB/T 28231-2011《书写板安全卫生要求》。 6.边框：采用工业用高强度铝合金型材，电泳香槟色，G型滑道，模具挤压一次成型设计，横（立）框采用双层加强结构，厚度≥15mm；内框规格36 mm×20mm。 7.推拉滑轮：上轨采用减震消音双组吊轮，滑轮使用高精度轴承，下轨采用双组滑块，保证滑动流畅、噪音小、前后定位精确不晃动、滑动板前后晃动小于0.5mm，经久耐用。数目各2组，上下均匀安装，推拉顺畅自如，无卡挤现象和尖锐的摩擦声，稳定性好。 88.除尘装置：外下框两侧各开一个直径25mm的圆孔，配置100×80mm的抽拉式粉尘盒，粉尘盒可拆卸清洁。 9.包角材料：采用抗老化高强度ABS工程塑料注塑成型，双壁成腔流线型设计，圆角≥R25mm，并带有注册商标。 110.限位档：黑板边框内部两侧安装滑动板限位档，防止活动黑板开启时撞击立框。 111.产品应符合GB/T 28231-2011《书写板安全卫生要求》和GB 21027-2007《学生用品的安全通用要求》等国家标准，并提供市级以上技术监督局出具的检验报告。 包装：采用环保型材料，符合国家产品包装要求，单套或双套纸箱独立包装，箱体印有制造商名称、LOGO标识、地址、服务热线等信息。 | 台 | 1 | 1800 | 1800
4 | 讲台 | 2000*800*760，防火板贴面，优质PVC封边，外形美观，牢固可靠。 | 台 | 1 | 2300 | 2300
5 | 电脑 | i3-10100/4GB/128GB+1TB/DVD刻录/云教室/Win10 home/21.5寸 宽屏LED液晶 | 套 | 1 | 5499 | 5499
6 | 电视 | 金属材质。屏幕分辨率4K超高清，防蓝光护眼，快速投屏，酷开AL系统智慧电视。 | 台 | 2 | 5299 | 10598
7 | 二分频专业音箱（12寸） | 1.低音单元：1×12(in)（300MM） 2.高音单元：1×1.75(in)（44.4MM） 3.系统：2wayspeaker 4.承受功率：350W 5.灵敏度：101±3dB1w/1m 6.最大声压：126±3dB 7.阻抗：8Ω 8.频率响应：54Hz-20KHz 9.指向角度：80°×50° 10.箱体材料：桦木板 11.产品净重：17.5KG 12.产品尺寸：360（前宽）×210（后宽）×344（深度）×607（高度）mm 13.应用场合：多媒体室、会议室、多功能厅、教堂、小型运动场馆、视象演说厅等场所 | 只 | 4 | 5000 | 20000
8 | 双通道定阻专业功率放大器(600W) | "1.采用H类高效率放大器，拥有高效率功率转换把音频的模拟信号转换为数字信号再放大； 2.散热器电气悬空，功率管与散热器直接接触，抛开传统绝缘垫的传热阻隔，功率管热量得以迅速释放； 3.独特的高效率散热器与散热结构布局，使功率管各点温度均衡，高效稳定； 4.线路内置：短路保护、过流保护、冲击保护、失调保护、过温保护，可在任意阻抗下长期稳定工作； 技术参数： 1.8Ω立体声额定功率：600W×2 2.4Ω立体声额定功率：1080W×2 3.8Ω桥接功率：1500W； 4.总谐波失真@4Ω: <0.03%，15Hz-20kHz 5.信噪比：>90dB A计权 6.上升速率：>40V/ms 7.阻尼系数：>300@1KHz 8.频响范围：20Hz-20KHz,+0,-0.5db.at 1W ant 9.输入阻抗：20K-平衡输入 10K-非平衡输入 10.电压增益：32dB/40dB 11.保护线路：直流保护、超高频保护、短路保护、过载保护、开机关机保护、温度保护 12.产品尺寸：480×325×88mm 13.产品净重：17Kg" | 台 | 2 | 6000 | 12000
9 | 8路调音台(两编组) ----4路麦克风输入 | 单通道话筒输入2.提供优质的+48V幻像电源3.每通 道均有高低均衡调节,精准调节打造温暖音色4.没升 到均设有1个辅助发送端用于监听/效果的可切换的前 置/后置推子5.采用16种数字显示数码效果器,包括混 响,合唱,延迟,变调,多重效果,节拍功能6.内置 MP3显示播放器,(U-DISK MP3输入),7.所有通道都 有峰值信号指示和推子前监听选择并带录音功能8.内 置保护功能齐全。 | 台 | 1 | 1880 | 1880
10 | 反馈抑制器 | 1.简单直观的操作界面，每个通道24个指示灯显示捕捉啸叫点，每通道24个滤波器，共48个数字滤波功能； 2.两个通道独立处理，均带有一个多功能按键，可实现一键反馈抑制，自动搜索啸叫点且自动抑制； 3.可选择固定频点抑制模式或LIVE实时动态抑制模式，静态滤波器及动态滤波器的数量可任意配置，滤波器以1/80到1/20倍频程的频宽扫描反馈频率； 4.预设语音模式和音乐模式，可随意切换，方便用于不同的场景； 5.后面板带有状态锁定开关，进行锁定防止误操作； 技术参数： 1.输入通道：2路平衡输入和2路非平衡输入 2.输入阻抗：30KΩ平衡式/15KΩ非平衡式 3.输入最大电平：﹢20.5dBu 4.输出通道：2路平衡输出和2路非平衡输出 5.输出阻抗：100Ω平衡式/50Ω非平衡式 6.输出最大电平：﹢14.5dBu 7.A/D动态范围：114dB 8.A/D转换器：24bit 9.D/A动态范围：100dB 10.D/A转换器：24bit 11.系统采样率：48KHz 12.系统动态范围：100dB 13.总谐波失真：0.01% at 1KHz 14.信噪比：100dB 15.频率响应：20Hz-20KHz 16.串音：100dB 17.串扰：100dB 18.电源供应：230 VAC 50/60Hz 或 115 VAC 50/60 Hz 19.功耗：15W 20.实物尺寸(深×宽×高):220×480×44mm 21.净重:3Kg | 台 | 1 | 3300 | 3300
11 | 真分集U段一拖二无线手持麦克风(主机*1+手持*2) | 1.全新的音频电路构架，真分集话筒； 2.自动捜索无干扰信道功能，安装更便捷； 3.输出最大音量可自由限制，适应范围更广； 4.UHF频段，锁相环(PLL)频率合成； 5.100x2个值道，信道间隔250KHz； 6.真分集超外差二次变频设计，具备极高的接收灵敏度； 7.射频部分采用多级高性能的介质旅波器，具备优良的抗干扰能力； 8.第一中频釆用声衷滤波器，第二中频釆用三级陶瓷滤波器，很好的提高了抗干扰能力； 9.麦克风使用易购的5号电池，续用时间达8—12小时； 10.麦克风釆用独特的升压设计，电池电最下降不影响手咪整体性能； 11.环境操作半径达100-120米，适用于各种要求场合； 12.具备红外自动对频功能； 13.标配：主机*1+手持*2； 14.单机型建议叠机数量3-4套； 技术参数： 1.频率范围：640.00-689.75MHZ 2.可调信道数：100x2 3.振荡方式：锁相环频率合成（PL） 4.频率稳定度：±10ppm 5.接收方式：真分集超外差二次变频 6.导频方式：数字导频 7.音频频响：60-13000Hz 8.谐波失真：W0.5% 9.信噪比：350dB 10.音频输出：平衡输出和混合输出 11.接收灵敏度：-95dBm 12.话筒谐波抑制：-30dB 13.话筒调制方式：调频（FM） 14.话筒调频方式：红外对频 15.话筒最大偏移度：±45KHz 16.话筒RF功率输出：3-30mW 17.话筒拾音头：动圈式 18.话筒供电方式：2节AA电池 19.话筒电池寿命：约8小时 20.电源规格 12VDC/2A 21.产品尺寸：带角码(480*165*50)MM 标准(420*165*50)MM 22.重量：3.4KG/套 | 套 | 1 | 1600 | 1600
12 | U段一拖四无线会议麦克风主机 | "1.UHF、PLL锁相环频率合成，四通道无线会议接收机，铜制话筒咪杆，采用高档的喷绒工艺，尽显高档； 2.自动一键搜素干净信道，简化多套同场使用时的安装调试难度； 4.采用先进的数字导频技术，预设200个频率，可自由切换互不干扰的频道； 5.采用数位锁定频率合成的最先进自动选频方式，可以快速选定或切换频道； 6.系统采用XLR独立平衡输出和6.3混合非平衡轮出并存的方式，能适应各种场合的设备连接； 7.UHF工作频率具有频普资源宽，电磁空间干净，外界干扰少的优点，可更大地避免外界设备，如VCD、DVD视盘机等外界设备的干扰而正常工作； 8.单机型建议叠机数量2-3套； 技术参数： 9.工作频率：UHF637-691；四通道分为：A.B.C.D四个组别频率 10.可调信道数：128+128+128+128 11.振荡方式：锁相环（PLL）频率合成 12.信道间隔：200KHz 13.调频方式：FM 14.频率稳定性：±10ppm 15.接收方式:超外差二次变频 16.接收灵敏度：-95~-75dBm 9.音频频响:40~18000Hz 10.综合信噪比:≥110dB 11.综合失真:＜0.5% 12.工作距离：约100m（空旷距离） 13.电源规格：100V~240V/50~60Hz 14.尺寸：420*210*44mm 15.重量：2.05Kg" | 台 | 1 | 3350 | 3350
13 | 桌面鹅颈麦克风 | 1.话筒内置数字ID身份识别技术，每一通道固有一个ID码，抗干扰能力强； 2.主机及话筒单元都配有LCD显示屏，显示出多个关键信息，工作状态一目了然； 3.中英文同时显示，静音/非静音，当前工作频率及单元电池电量等，一键静音/非静音,一键开关话筒； 4.自带防啸叫功能，拾音距离更加远，声音平滑，还原度高； 5.话筒采用微处理器控制，PLL锁相环频率合成技术；.每个通道都有128个信道可选，每信道以6 0.2MHz步进，频率的使用更加灵活； 7.具备自动静音及衡击消除电路，消除开关机的衡击，避免衡击和噪声影响现场气氛甚至损坏扩声设备及音箱；8.采用双电池设计，可以实现会议双电池备份模式，实现长时间的开会 | 支 | 4 | 780 | 3120
14 | 8路电源时序器（带短路级联口） | 1.有效按开机先前及后、关机则先后及前的顺序开关；每路输出带指示灯，开关控制电源； 2.配置电压显示窗口；额定输出电流高达30A； 3.总共可控制8路管理电源，每路动作延时时间：1s； 4.每路输出带指示灯，单路额定输出电流：20A； 5.主机设置一路短路输入输出口，可实现多台链接，方便使用； 6.减少用电设备对输电线路启动产生的冲击电流； 7.系统管理员得以远离繁复的开关，切断用电设备的电源的工作； 技术参数： 1.额定输出电压：交流220V，50Hz 2.额定输出电流：30A 3.可控制电源:8路 4.每路动作延时时间:1秒 5.供电电源：VAC50/60Hz25A 6.单路额定输出电源：20A | 台 | 1 | 1200 | 1200
15 | 音箱线 | 2*1.5专用音响线 | 米 | 150 | 4 | 600
16 | 音频信号连接线材 | 按实际需求来定 连接线按设备来定；6.35对6.35音频线（1.2米） 公头对母头音频线（1.5米） | 批 | 1 | 500 | 500
17 | HDMI线 | HDMI 10米 2.0版4K高清 | 条 | 2 | 120 | 240
18 | 分配器 | 迈拓HDMI一分二; | 个 | 1 | 58 | 58
19 | 机柜 | 600mm*450mm*635mm （黑色）；框架结构,承重达120KG; 快开侧门,方便安装和维修; 可关闭的上部和下部走线通道; 壁挂、落地两种可选安装方式; 方便快速的挂墙安装方式(专利). | 个 | 1 | 1100 | 1100
20 | 培训椅子 | 240*400*450；符合E1环境标准；钢腿厚度1mm，坚固耐用；整体设计符合人体工学曲线，舒适、美观、使用。 | 张 | 50 | 260 | 13000
21 | 培训桌子 | 1400*600*1030；双联桌；防火板贴面，优质PVC封面，外形美观，牢固可靠。 | 张 | 25 | 1500 | 37500
22 | 设备安装调试费 | 设备安装布线及调试 |  | 1 | 5000 | 5000
23 | 空调 | 柜式空调定频；2匹；冷暖。 | 台 | 2 | 4550 | 9100
金额合计 | [5 empty] | 161945